## Scope 3 EF
Category | Fuel | Unit | 2020 | 2021 | 2022 | 2023 | 2024 | 2025 | 2026 | 2027 | 2028 | 2029 | 2030 | 2031 | 2032 | 2033 | 2034 | 2035 | 2036 | 2037 | 2038 | 2039 | 2040 | 2041 | 2042 | 2043 | 2044 | 2045 | 2046 | 2047 | 2048 | 2049 | 2050
Scope 3 Emissions Factor | Natural gas | MtCO2eq / PJ | 0.0089172 | 0.0086299 | 0.0083425 | 0.0080552 | 0.0077679 | 0.0074805 | 0.0071932 | 0.0069059 | 0.0066185 | 0.0063312 | 0.0060439 | 0.0057565 | 0.0054692 | 0.0051819 | 0.0048946 | 0.0046072 | 0.0043199 | 0.0040326 | 0.0037452 | 0.0034579 | 0.0031706 | 0.0028832 | 0.0025959 | 0.0023086 | 0.0020212 | 0.0017339 | 0.0014466 | 0.0011592 | 0.0008719 | 0.00058457 | 0.00029724
Scope 3 Emissions Factor | Iron ore | tCOeq / ton iron ore | 0.0119 | 0.0119 | 0.0119 | 0.0119 | 0.0119 | 0.0119 | 0.0119 | 0.0119 | 0.0119 | 0.0119 | 0.0119 | 0.0119 | 0.0119 | 0.0119 | 0.0119 | 0.0119 | 0.0119 | 0.0119 | 0.0119 | 0.0119 | 0.0119 | 0.0119 | 0.0119 | 0.0119 | 0.0119 | 0.0119 | 0.0119 | 0.0119 | 0.0119 | 0.0119 | 0.0119
Scope 3 Emissions Factor | Met coal | MtCO2eq / PJ | 0.012776 | 0.012776 | 0.012776 | 0.012776 | 0.012776 | 0.012776 | 0.012776 | 0.012776 | 0.012776 | 0.012776 | 0.012776 | 0.012776 | 0.012776 | 0.012776 | 0.012776 | 0.012776 | 0.012776 | 0.012776 | 0.012776 | 0.012776 | 0.012776 | 0.012776 | 0.012776 | 0.012776 | 0.012776 | 0.012776 | 0.012776 | 0.012776 | 0.012776 | 0.012776 | 0.012776
Scope 3 Emissions Factor | Thermal coal | MtCO2eq / PJ | 0.012776 | 0.012776 | 0.012776 | 0.012776 | 0.012776 | 0.012776 | 0.012776 | 0.012776 | 0.012776 | 0.012776 | 0.012776 | 0.012776 | 0.012776 | 0.012776 | 0.012776 | 0.012776 | 0.012776 | 0.012776 | 0.012776 | 0.012776 | 0.012776 | 0.012776 | 0.012776 | 0.012776 | 0.012776 | 0.012776 | 0.012776 | 0.012776 | 0.012776 | 0.012776 | 0.012776
Scope 3 Emissions Factor | BF slag | ton CO2eq / ton slag | 0.55 | 0.5445 | 0.539 | 0.539 | 0.5335 | 0.528 | 0.5115 | 0.495 | 0.4785 | 0.462 | 0.4455 | 0.4235 | 0.407 | 0.385 | 0.363 | 0.341 | 0.319 | 0.297 | 0.2695 | 0.2475 | 0.2255 | 0.2035 | 0.1815 | 0.1595 | 0.1375 | 0.1155 | 0.099 | 0.0825 | 0.066 | 0.0495 | 0.033

## Assumptions
Year |  | 2020 | 2021 | 2022 | 2023 | 2024 | 2025 | 2026 | 2027 | 2028 | 2029 | 2030 | 2031 | 2032 | 2033 | 2034 | 2035 | 2036 | 2037 | 2038 | 2039 | 2040 | 2041 | 2042 | 2043 | 2044 | 2045 | 2046 | 2047 | 2048 | 2049 | 2050
Substitution GHG reduction factor |  | 1 | 0.99 | 0.98 | 0.98 | 0.97 | 0.96 | 0.93 | 0.9 | 0.87 | 0.84 | 0.81 | 0.77 | 0.74 | 0.7 | 0.66 | 0.62 | 0.58 | 0.54 | 0.49 | 0.45 | 0.41 | 0.37 | 0.33 | 0.29 | 0.25 | 0.21 | 0.18 | 0.15 | 0.12 | 0.09 | 0.06
Energy density of met coal [MJ/kg] | 28
Slag [ton CO2eq/ton Slag] | 0.55